## Plan1
COMPANHIA ITUANA DE SANEAMENTO CIS CNPJ: 26.938.926/0001-16
DIGITAÇÃO ELETRÔNICA DA PROPOSTA
PREGÃO PRESENCIAL
PP |  |  |  |  | SEQUENCIA: 31
[5 empty] | Data Abertura: 29/04/2021 Hrs: 09:00 | Data Abertura: 29/04/2021 Hrs: 09:00
[5 empty] | Local Entrega: COMPANHIA ITUANA DE SANEAMENTO - CIS, RUA BARTIRA, 300-A VILA LEIS- ITU/SP - SEDE | Observação:
NOME / RAZÃO SOCIAL
CPF/CNPJ
cd_Modalidade | cd_Sequencia | cd_Exercicio | cd_Item | ITEM | PRODUTO | QDE. REQUIS. | UNIDADE | VL. UNITÁRIO | VL. TOTAL | MARCA | cd_Complemento
13 | 31 | 2021 | 1 | 1 | JUNTA DE DESMONTAGEM FERRO FUNDIDO DUCTIL ASTM A-536 OU COMPATÍVEL, DN 200mm PN10, VEDAÇÃO EM EPDM/SBR, PARAFUSOS/ PORCAS/ ARRUELAS EM AÇO INOX 304, PADRÃO CONSTRUTIVO TIPO "ULTRAQUICK" H, REVESTIDA INTERNA E EXTERNAMENTE COM PINTURA EPOXI | 5 | PÇ |  | 0
13 | 31 | 2021 | 2 | 2 | JUNTA DE DESMONTAGEM FERRO FUNDIDO DUCTIL ASTM A-536 OU COMPATÍVEL, DN 250mm PN10, VEDAÇÃO EM EPDM/SBR, PARAFUSOS/ PORCAS/ ARRUELAS EM AÇO INOX 304, PADRÃO CONSTRUTIVO TIPO "ULTRAQUICK" J, REVESTIDA INTERNA E EXTERNAMENTE COM PINTURA EPOXI. | 5 | PÇ |  | 0
13 | 31 | 2021 | 3 | 3 | JUNTA DE DESMONTAGEM FERRO FUNDIDO DUCTIL ASTM A-536 OU COMPATÍVEL, DN 300mm PN10, VEDAÇÃO EM EPDM/SBR, PARAFUSOS/ PORCAS/ ARRUELAS EM AÇO INOX 304, PADRÃO CONSTRUTIVO TIPO "ULTRAQUICK" K, REVESTIDA INTERNA E EXTERNAMENTE COM PINTURA EPOXI. | 5 | PÇ |  | 0
13 | 31 | 2021 | 4 | 4 | JUNTA DE DESMONTAGEM FERRO FUNDIDO DUCTIL ASTM A-536 OU COMPATÍVEL, DN 350mm PN10, VEDAÇÃO EM EPDM/SBR, PARAFUSOS/ PORCAS/ ARRUELAS EM AÇO INOX 304, PADRÃO CONSTRUTIVO TIPO "ULTRAQUICK", REVESTIDA INTERNA E EXTERNAMENTE COM PINTURA EPOXI. | 5 | PÇ |  | 0
13 | 31 | 2021 | 5 | 5 | JUNTA DE DESMONTAGEM FERRO FUNDIDO DUCTIL ASTM A-536 OU COMPATÍVEL, DN 400mm PN10, VEDAÇÃO EM EPDM/SBR, PARAFUSOS/ PORCAS/ ARRUELAS EM AÇO INOX 304, PADRÃO CONSTRUTIVO TIPO "ULTRAQUICK", REVESTIDA INTERNA E EXTERNAMENTE COM PINTURA EPOXI. | 5 | PÇ |  | 0
13 | 31 | 2021 | 6 | 6 | JUNTA DE DESMONTAGEM FERRO FUNDIDO DUCTIL ASTM A-536 OU COMPATÍVEL, DN 500mm PN10, VEDAÇÃO EM EPDM/SBR, PARAFUSOS/ PORCAS/ ARRUELAS EM AÇO INOX 304, PADRÃO CONSTRUTIVO TIPO "ULTRAQUICK", REVESTIDA INTERNA E EXTERNAMENTE COM PINTURA EPOXI. | 5 | PÇ |  | 0
13 | 31 | 2021 | 7 | 7 | JUNTA GIBAULT Ø 50 P/ CIMENTO AMIANTO, LUVA E FLANGES EM FERRO FUNDIDO DÚCTIL NBR 6916, ANÉIS EM BORRACHA NATURAL ASTM D 2000, PARAFUSO EM AÇO SAE 1020 GALVANIZADO, CONFORME NBR14243 | 200 | PÇ |  | 0
13 | 31 | 2021 | 8 | 8 | JUNTA GIBAULT Ø 50 P/ FERRO FUNDIDO, LUVA E FLANGES EM FERRO FUNDIDO DÚCTIL NBR 6916, ANÉIS EM BORRACHA NATURAL ASTM D 2000, PARAFUSO EM AÇO SAE 1020 GALVANIZADO, CONFORME NBR14243 | 200 | PÇ |  | 0
13 | 31 | 2021 | 9 | 9 | JUNTA GIBAULT Ø 50 P/ PVC PBA, LUVA E FLANGES EM FERRO FUNDIDO DÚCTIL NBR: 6.916, ANÉIS EM BORRACHA NATURAL ASTM D 2.000, PARAFUSO EM AÇO SAE 1.020 GALVANIZADO, CONFORME NBR: 14.243. | 250 | PÇ |  | 0
13 | 31 | 2021 | 10 | 10 | JUNTA GIBAULT Ø 75/80 P/ CIMENTO AMIANTO, LUVA E FLANGES EM FERRO FUNDIDO DÚCTIL NBR: 6.916, ANÉIS EM BORRACHA NATURAL ASTM D 2.000, PARAFUSO EM AÇO SAE 1.020 GALVANIZADO, CONFORME NBR: 14.243. | 100 | PÇ |  | 0
13 | 31 | 2021 | 11 | 11 | JUNTA GIBAULT Ø 75/80 P/ FERRO FUNDIDO, LUVA E FLANGES EM FERRO FUNDIDO DÚCTIL NBR: 6.916, ANÉIS EM BORRACHA NATURAL ASTM D 2.000, PARAFUSO EM AÇO SAE 1.020 GALVANIZADO, CONFORME NBR: 14.243. | 100 | PÇ |  | 0
13 | 31 | 2021 | 12 | 12 | JUNTA GIBAULT Ø 75/80 P/ PVC PBA, LUVA E FLANGES EM FERRO FUNDIDO DÚCTIL NBR: 6.916, ANÉIS EM BORRACHA NATURAL ASTM D 2.000, PARAFUSO EM AÇO SAE 1.020 GALVANIZADO, CONFORME NBR: 14.243. | 100 | PÇ |  | 0
13 | 31 | 2021 | 13 | 13 | JUNTA GIBAULT Ø 100 P/ CIMENTO AMIANTO, LUVA E FLANGES EM FERRO FUNDIDO DÚCTIL NBR: 6.916, ANÉIS EM BORRACHA NATURAL ASTM D 2.000, PARAFUSO EM AÇO SAE 1.020 GALVANIZADO, CONFORME NBR: 14.243. | 100 | PÇ |  | 0
13 | 31 | 2021 | 14 | 14 | JUNTA GIBAULT Ø 100 P/ FERRO FUNDIDO, LUVA E FLANGES EM FERRO FUNDIDO DÚCTIL NBR 6916, ANÉIS EM BORRACHA NATURAL ASTM D 2000, PARAFUSO EM AÇO SAE 1020 GALVANIZADO, CONFORME NBR14243 | 100 | PÇ |  | 0
13 | 31 | 2021 | 15 | 15 | JUNTA GIBAULT Ø 100 P/ PVC PBA, LUVA E FLANGES EM FERRO FUNDIDO DÚCTIL NBR 6916, ANÉIS EM BORRACHA NATURAL ASTM D 2000, PARAFUSO EM AÇO SAE 1020 GALVANIZADO, CONFORME NBR14243 | 100 | UN |  | 0
13 | 31 | 2021 | 16 | 16 | JUNTA GIBAULT Ø 150 P/ CIMENTO AMIANTO, LUVA E FLANGES EM FERRO FUNDIDO DÚCTIL NBR 6916, ANÉIS EM BORRACHA NATURAL ASTM D 2000, PARAFUSO EM AÇO SAE 1020 GALVANIZADO, CONFORME NBR14243 | 50 | PÇ |  | 0
13 | 31 | 2021 | 17 | 17 | JUNTA GIBAULT Ø 150 P/ FERRO FUNDIDO, LUVA E FLANGES EM FERRO FUNDIDO DÚCTIL NBR 6916, ANÉIS EM BORRACHA NATURAL ASTM D 2000, PARAFUSO EM AÇO SAE 1020 GALVANIZADO, CONFORME NBR14243 | 50 | PÇ |  | 0
13 | 31 | 2021 | 18 | 18 | JUNTA GIBAULT Ø 150 P/ PVC PBA, LUVA E FLANGES EM FERRO FUNDIDO DÚCTIL NBR 6916, ANÉIS EM BORRACHA NATURAL ASTM D 2000, PARAFUSO EM AÇO SAE 1020 GALVANIZADO, CONFORME NBR14243 | 50 | PÇ |  | 0
13 | 31 | 2021 | 19 | 19 | JUNTA GIBAULT Ø 200 P/ CIMENTO AMIANTO, LUVA E FLANGES EM FERRO FUNDIDO DÚCTIL NBR: 6.916, ANÉIS EM BORRACHA NATURAL ASTM D 2.000, PARAFUSO EM AÇO SAE 1.020 GALVANIZADO, CONFORME NBR: 14.243. | 20 | PÇ |  | 0
13 | 31 | 2021 | 20 | 20 | JUNTA GIBAULT Ø 200 P/ FERRO FUNDIDO, LUVA E FLANGES EM FERRO FUNDIDO DÚCTIL NBR 6916, ANÉIS EM BORRACHA NATURAL ASTM D 2000, PARAFUSO EM AÇO SAE 1020 GALVANIZADO, CONFORME NBR14243 | 20 | PÇ |  | 0
13 | 31 | 2021 | 21 | 21 | JUNTA GIBAULT Ø 200 P/ PVC PBA, LUVA E FLANGES EM FERRO FUNDIDO DÚCTIL NBR: 6.916, ANÉIS EM BORRACHA NATURAL ASTM D 2.000, PARAFUSO EM AÇO SAE 1.020 GALVANIZADO, CONFORME NBR: 14.243. | 20 | PÇ |  | 0
13 | 31 | 2021 | 22 | 22 | JUNTA GIBAULT Ø 250 P/ CIMENTO AMIANTO, LUVA E FLANGES EM FERRO FUNDIDO DÚCTIL NBR: 6.916, ANÉIS EM BORRACHA NATURAL ASTM D 2.000, PARAFUSO EM AÇO SAE 1.020 GALVANIZADO, CONFORME NBR: 14.243. | 20 | PÇ |  | 0
13 | 31 | 2021 | 23 | 23 | JUNTA GIBAULT Ø 250 P/ FERRO FUNDIDO, LUVA E FLANGES EM FERRO FUNDIDO DÚCTIL NBR 6916, ANÉIS EM BORRACHA NATURAL ASTM D 2000, PARAFUSO EM AÇO SAE 1020 GALVANIZADO, CONFORME NBR14243 | 20 | PÇ |  | 0
13 | 31 | 2021 | 24 | 24 | JUNTA GIBAULT Ø 250 P/ PVC PBA, LUVA E FLANGES EM FERRO FUNDIDO DÚCTIL NBR: 6.916, ANÉIS EM BORRACHA NATURAL ASTM D 2.000, PARAFUSO EM AÇO SAE 1.020 GALVANIZADO, CONFORME NBR: 14.243. | 20 | PÇ |  | 0
13 | 31 | 2021 | 25 | 25 | JUNTA GIBAULT Ø 300 P/ CIMENTO AMIANTO, LUVA E FLANGES EM FERRO FUNDIDO DÚCTIL NBR: 6.916, ANÉIS EM BORRACHA NATURAL ASTM D 2.000, PARAFUSO EM AÇO SAE 1.020 GALVANIZADO, CONFORME NBR: 14.243. | 20 | PÇ |  | 0
13 | 31 | 2021 | 26 | 26 | JUNTA GIBAULT Ø 300 P/ FERRO FUNDIDO, LUVA E FLANGES EM FERRO FUNDIDO DÚCTIL NBR 6916, ANÉIS EM BORRACHA NATURAL ASTM D 2000, PARAFUSO EM AÇO SAE 1020 GALVANIZADO, CONFORME NBR14243 | 20 | UN |  | 0
13 | 31 | 2021 | 27 | 27 | JUNTA GIBAULT Ø 300 P/ PVC PBA, LUVA E FLANGES EM FERRO FUNDIDO DÚCTIL NBR: 6.916, ANÉIS EM BORRACHA NATURAL ASTM D 2.000, PARAFUSO EM AÇO SAE 1.020 GALVANIZADO, CONFORME NBR: 14.243 | 20 | PÇ |  | 0
13 | 31 | 2021 | 28 | 28 | JUNTA GIBAULT Ø 350 P/ CIMENTO AMIANTO, LUVA E FLANGES EM FERRO FUNDIDO DÚCTIL NBR: 6.916, ANÉIS EM BORRACHA NATURAL ASTM D 2.000, PARAFUSO EM AÇO SAE 1.020 GALVANIZADO, CONFORME NBR: 14.243. | 15 | PÇ |  | 0
13 | 31 | 2021 | 29 | 29 | JUNTA GIBAULT Ø 350 P/ FERRO FUNDIDO, LUVA E FLANGES EM FERRO FUNDIDO DÚCTIL NBR 6916, ANÉIS EM BORRACHA NATURAL ASTM D 2000, PARAFUSO EM AÇO SAE 1020 GALVANIZADO, CONFORME NBR14243 | 15 | PÇ |  | 0
13 | 31 | 2021 | 30 | 30 | JUNTA GIBAULT Ø 350 P/ PVC PBA, LUVA E FLANGES EM FERRO FUNDIDO DÚCTIL NBR: 6.916, ANÉIS EM BORRACHA NATURAL ASTM D 2.000, PARAFUSO EM AÇO SAE 1.020 GALVANIZADO, CONFORME NBR: 14.243. | 15 | PÇ |  | 0
13 | 31 | 2021 | 31 | 31 | JUNTA GIBAULT Ø 400 P/ CIMENTO AMIANTO, LUVA E FLANGES EM FERRO FUNDIDO DÚCTIL NBR: 6.916, ANÉIS EM BORRACHA NATURAL ASTM D 2.000, PARAFUSO EM AÇO SAE 1.020 GALVANIZADO, CONFORME NBR: 14.243. | 15 | PÇ |  | 0
13 | 31 | 2021 | 32 | 32 | JUNTA GIBAULT Ø 400 P/ FERRO FUNDIDO, LUVA E FLANGES EM FERRO FUNDIDO DÚCTIL NBR 6916, ANÉIS EM BORRACHA NATURAL ASTM D 2000, PARAFUSO EM AÇO SAE 1020 GALVANIZADO, CONFORME NBR14243 | 15 | PÇ |  | 0
13 | 31 | 2021 | 33 | 33 | JUNTA GIBAULT Ø 400 P/ PVC PBA, LUVA E FLANGES EM FERRO FUNDIDO DÚCTIL NBR: 6.916, ANÉIS EM BORRACHA NATURAL ASTM D 2.000, PARAFUSO EM AÇO SAE 1.020 GALVANIZADO, CONFORME NBR: 14.243. | 15 | PÇ |  | 0
13 | 31 | 2021 | 34 | 34 | JUNTA GIBAULT Ø 500 P/ CIMENTO AMIANTO, LUVA E FLANGES EM FERRO FUNDIDO DÚCTIL NBR: 6.916, ANÉIS EM BORRACHA NATURAL ASTM D 2.000, PARAFUSO EM AÇO SAE 1.020 GALVANIZADO, CONFORME NBR: 14.243. | 10 | PÇ |  | 0
13 | 31 | 2021 | 35 | 35 | JUNTA GIBAULT Ø 500 P/ FERRO FUNDIDO, LUVA E FLANGES EM FERRO FUNDIDO DÚCTIL NBR: 6.916, ANÉIS EM BORRACHA NATURAL ASTM D 2.000, PARAFUSO EM AÇO SAE 1.020 GALVANIZADO, CONFORME NBR: 14.243. | 10 | PÇ |  | 0
13 | 31 | 2021 | 36 | 36 | JUNTA GIBAULT Ø 500 P/ PVC PBA, LUVA E FLANGES EM FERRO FUNDIDO DÚCTIL NBR: 6.916, ANÉIS EM BORRACHA NATURAL ASTM D 2.000, PARAFUSO EM AÇO SAE 1.020 GALVANIZADO, CONFORME NBR: 14.243. | 10 | PÇ |  | 0
13 | 31 | 2021 | 37 | 37 | JUNTA MECÂNICA GRANDE TOLERÂNCIA FERRO FUNDIDO DUCTIL ASTM A-536 OU COMPATÍVEL DN 80/102mm VEDAÇÃO EM EPDM/SBR, PARAFUSOS/ PORCAS/ ARRUELAS EM AÇO INOX 304PADRÃO CONSTRUTIVO TIPO "ULTRALINK", REVESTIDA INTERNA E EXTERNAMENTE COM PINTURA EPOXI | 10 | PÇ |  | 0
13 | 31 | 2021 | 38 | 38 | JUNTA MECÂNICA GRANDE TOLERÂNCIA FERRO FUNDIDO DUCTIL ASTM A-536 OU COMPATÍVEL DN 97/127mm VEDAÇÃO EM EPDM/SBR, PARAFUSOS/ PORCAS/ ARRUELAS EM AÇO INOX 304PADRÃO CONSTRUTIVO TIPO "ULTRALINK", REVESTIDA INTERNA E EXTERNAMENTE COM PINTURA EPOXI | 10 | PÇ |  | 0
13 | 31 | 2021 | 39 | 39 | JUNTA MECÂNICA GRANDE TOLERÂNCIA FERRO FUNDIDO DUCTIL ASTM A-536 OU COMPATÍVEL DN 123/153mm VEDAÇÃO EM EPDM/SBR, PARAFUSOS/ PORCAS/ ARRUELAS EM AÇO INOX 304PADRÃO CONSTRUTIVO TIPO "ULTRALINK", REVESTIDA INTERNA E EXTERNAMENTE COM PINTURA EPOXI. | 10 | PÇ |  | 0
13 | 31 | 2021 | 40 | 40 | JUNTA MECÂNICA GRANDE TOLERÂNCIA FERRO FUNDIDO DUCTIL ASTM A-536 OU COMPATÍVEL DN 151/181mm VEDAÇÃO EM EPDM/SBR, PARAFUSOS/ PORCAS/ ARRUELAS EM AÇO INOX 304PADRÃO CONSTRUTIVO TIPO "ULTRALINK", REVESTIDA INTERNA E EXTERNAMENTE COM PINTURA EPOXI | 10 | PÇ |  | 0
13 | 31 | 2021 | 41 | 41 | JUNTA MECÂNICA GRANDE TOLERÂNCIA FERRO FUNDIDO DUCTIL ASTM A-536 OU COMPATÍVEL DN 211/241mm VEDAÇÃO EM EPDM/SBR, PARAFUSOS/ PORCAS/ ARRUELAS EM AÇO INOX 304PADRÃO CONSTRUTIVO TIPO "ULTRALINK", REVESTIDA INTERNA E EXTERNAMENTE COM PINTURA EPOXI. | 10 | PÇ |  | 0
13 | 31 | 2021 | 42 | 42 | JUNTA MECÂNICA GRANDE TOLERÂNCIA FERRO FUNDIDO DUCTIL ASTM A-536 OU COMPATÍVEL DN 260/290mm VEDAÇÃO EM EPDM/SBR, PARAFUSOS/ PORCAS/ ARRUELAS EM AÇO INOX 304PADRÃO CONSTRUTIVO TIPO "ULTRALINK", REVESTIDA INTERNA E EXTERNAMENTE COM PINTURA EPOXI | 10 | PÇ |  | 0
13 | 31 | 2021 | 43 | 43 | JUNTA MECÂNICA GRANDE TOLERÂNCIA FERRO FUNDIDO DUCTIL ASTM A-536 OU COMPATÍVEL DN 306/336mm VEDAÇÃO EM EPDM/SBR, PARAFUSOS/ PORCAS/ ARRUELAS EM AÇO INOX 304PADRÃO CONSTRUTIVO TIPO "ULTRALINK", REVESTIDA INTERNA E EXTERNAMENTE COM PINTURA EPOXI. | 10 | PÇ |  | 0
13 | 31 | 2021 | 44 | 44 | LUVA DE CORRER FERRO FUNDIDO DUCTIL ASTM A-536 OU COMPATÍVEL PARA FOFO X FOFO DN 200mm VEDAÇÃO EM EPDM/SBR. | 40 | PÇ |  | 0
13 | 31 | 2021 | 45 | 45 | LUVA DE LARGA TOLERÂNCIA (TIPO "ULTRALINK" TIPO "C" OU SIMILAR) EM FOFO RANGE (80-102mm), PRESSÃO DE SERVIÇO 1,6 MPa. E ELEMENTO DEVEDAÇÃO INTERNA EM EPDM CONFORME NORMA NBR: 15.803. | 20 | PÇ |  | 0
13 | 31 | 2021 | 46 | 46 | LUVA DE LARGA TOLERÂNCIA (TIPO "ULTRALINK" TIPO "D" OU SIMILAR) EM FOFO RANGE (97-127mm), PRESSÃO DE SERVIÇO 1,6 MPa. E ELEMENTO DEVEDAÇÃO INTERNA EM EPDM CONFORME NORMA NBR: 15.803. | 20 | PÇ |  | 0
13 | 31 | 2021 | 47 | 47 | LUVA DE LARGA TOLERÂNCIA (TIPO "ULTRALINK" TIPO "H" OU SIMILAR) EM FOFO RANGE (211-241mm), PRESSÃO DE SERVIÇO 1,6 MPa. E ELEMENTO DE VEDAÇÃO INTERNA EM EPDM CONFORME NORMA NBR: 15.803. | 20 | PÇ |  | 0
13 | 31 | 2021 | 48 | 48 | LUVA DE LARGA TOLERÂNCIA (TIPO "ULTRALINK" TIPO "J" OU SIMILAR) EM FOFO RANGE (260-290mm), PRESSÃO DE SERVIÇO 1,6 MPa. E ELEMENTO DE VEDAÇÃO INTERNA EM EPDM CONFORME NORMA NBR: 15.803. | 20 | PÇ |  | 0
13 | 31 | 2021 | 49 | 49 | LUVA DE LARGA TOLERÂNCIA (TIPO "ULTRALINK" TIPO "K" OU SIMILAR) EM FOFO RANGE (306-336mm), PRESSÃO DE SERVIÇO 1,6 MPa. E ELEMENTO DE VEDAÇÃO INTERNA EM EPDM CONFORME NORMA NBR: 15.803. | 20 | PÇ |  | 0
13 | 31 | 2021 | 50 | 50 | LUVA JUNTA MECÂNICA FOFO DN 200mm NBR: 7.675 NBR: 6.916 ISO 2.531. | 40 | PÇ |  | 0
13 | 31 | 2021 | 51 | 51 | LUVA JUNTA MECÂNICA FOFO DN 250mm NBR: 7.675 NBR: 6.916 ISO 2.531. | 14 | PÇ |  | 0
13 | 31 | 2021 | 52 | 52 | LUVA JUNTA MECÂNICA FOFO DN 300mm NBR: 7.675 NBR: 6.916 ISO 2.531. | 14 | PÇ |  | 0
13 | 31 | 2021 | 53 | 53 | LUVA JUNTA MECÂNICA FOFO DN 400mm NBR: 7.675 NBR: 6.916 ISO 2.531. | 10 | PÇ |  | 0
13 | 31 | 2021 | 54 | 54 | LUVA JUNTA MECÂNICA FOFO DN 500mm NBR: 7.675 NBR: 6.916 ISO 2.531. | 10 | PÇ |  | 0
13 | 31 | 2021 | 55 | 55 | LUVA REPARO TRIPARTIDA DN 50mm FERRO FUNDIDO DUCTIL (CONFORME NBR: 6.916) PARA VEDAÇÃO DE VAZAMENTO DE REDE DE DISTRIBUIÇÃO DE ÁGUA EM TUBOS DE FERRO FUNDIDO, PVC E FIBROCIMENTO COM PRESSÃO DE TRABALHO DE ATÉ 20 kgf/cm². NOTAS: 1- ABRAÇADEIRA DEVERÁ SER COMPOSTA DE 03 PARTES IGUAIS COM PINTURA EM EPOXI APLICADA ELETROSTATICAMENTE COM 150 micra (µm). 2- PARAFUSOS DE AÇO CARBONO 1.040 (MÍNIMO), CABEÇA SEXTAVADA, ROSCA TOTAL, ZINCADO A FOGO OU CADMIADO, PORCAS E ARRUELAS. 3- A BORRACHA DE VEDAÇÃO DEVERÁ SER EM PERBUNAM, NBR, (CONFORME NORMA DIN 3.535) EM UMA ÚNICA PEÇA, NÃO PODENDO SER COLADA AS PARTES DA BRAÇADEIRA. 4- AS CABEÇAS DOS PARAFUSOS DEVERÃO SER TRAVADAS NOS CORPOS DAS PEÇAS PARA APERTO DAS PORCAS (PARAFUSOS NÃO FIXOS). 5- DEVERÃO ESTAR FUNDIDO, EM ALTO RELEVO, EM SUA SUPERFÍCIE EXTERNA: O NOME OU A MARCA DO FABRICANTE, O ANO DE FABRICAÇÃO, O DN E O PN CORRESPONDENTE. 6-SERÃO ACEITOS MATERIAIS COM NO MÁXIMO 02 ANOS DE FABRICAÇÃO, OU SEJA, DO ANO CORRENTE OU IMEDIATAMENTE ANTERIOR. | 150 | PÇ |  | 0
13 | 31 | 2021 | 56 | 56 | LUVA REPARO TRIPARTIDA DN 75mm FERRO FUNDIDO DUCTIL (CONFORME NBR: 6.916) PARA VEDAÇÃO DE VAZAMENTO DE REDE DE DISTRIBUIÇÃO DE ÁGUA EM TUBOS DE FERRO FUNDIDO, PVC E FIBROCIMENTO COM PRESSÃO DE TRABALHO DE ATÉ 20 kgf/cm². NOTAS: 1- ABRAÇADEIRA DEVERÁ SER COMPOSTA DE 03 PARTES IGUAIS COM PINTURA EM EPOXI APLICADA ELETROSTATICAMENTE COM 150 micra (µm). 2- PARAFUSOS DE AÇO CARBONO 1.040 (MÍNIMO), CABEÇA SEXTAVADA, ROSCA TOTAL, ZINCADO A FOGO OU CADMIADO, PORCAS E ARRUELAS. 3- A BORRACHA DE VEDAÇÃO DEVERÁ SER EM PERBUNAM, NBR, (CONFORME NORMA DIN 3.535) EM UMA ÚNICA PEÇA, NÃO PODENDO SER COLADA AS PARTES DA BRAÇADEIRA. 4- AS CABEÇAS DOS PARAFUSOS DEVERÃO SER TRAVADAS NOS CORPOS DAS PEÇAS PARA APERTO DAS PORCAS (PARAFUSOS NÃO FIXOS). 5- DEVERÃO ESTAR FUNDIDO, EM ALTO RELEVO, EM SUA SUPERFÍCIE EXTERNA: O NOME OU A MARCA DO FABRICANTE O ANO DE FABRICAÇÃO, O DN E O PN CORRESPONDENTE. 6-SERÃO ACEITOS MATERIAIS COM NO MÁXIMO 02 ANOS DE FABRICAÇÃO, OU SEJA, DO ANO CORRENTE OU IMEDIATAMENTE ANTERIOR. | 150 | PÇ |  | 0
13 | 31 | 2021 | 57 | 57 | LUVA REPARO TRIPARTIDA DN 100mm FERRO FUNDIDO DUCTIL (CONFORME NBR: 6.916) PARA VEDAÇÃO DE VAZAMENTO DE REDE DE DISTRIBUIÇÃO DE ÁGUA EM TUBOS DE FERRO FUNDIDO, PVC E FIBROCIMENTO COM PRESSÃO DE TRABALHO DE ATÉ 20 kgf/cm². NOTAS: 1- ABRAÇADEIRA DEVERÁ SER COMPOSTA DE 03 PARTES IGUAIS COM PINTURA EM EPOXI APLICADA ELETROSTATICAMENTE COM 150 micra (µm). 2- PARAFUSOS DE AÇO CARBONO 1.040 (MÍNIMO), CABEÇA SEXTAVADA, ROSCA TOTAL, ZINCADO A FOGO OU CADMIADO, PORCAS E ARRUELAS. 3- A BORRACHA DE VEDAÇÃO DEVERÁ SER EM PERBUNAM, NBR, (CONFORME NORMA DIN 3.535) EM UMA ÚNICA PEÇA, NÃO PODENDO SER COLADA AS PARTES DA BRAÇADEIRA. 4- AS CABEÇAS DOS PARAFUSOS DEVERÃO SER TRAVADAS NOS CORPOS DAS PEÇAS PARA APERTO DAS PORCAS (PARAFUSOS NÃO FIXOS). 5- DEVERÃO ESTAR FUNDIDO, EM ALTO RELEVO, EM SUA SUPERFICIE EXTERNA: O NOME OU A MARCA DO FABRICANTE O ANO DE FABRICAÇÃO, O DN E O PN CORRESPONDENTE. 6-SERÃO ACEITOS MATERIAIS COM NO MÁXIMO 02 ANOS DE FABRICAÇÃO, OU SEJA, DO ANO CORRENTE OU IMEDIATAMENTE ANTERIOR. | 150 | PÇ |  | 0
13 | 31 | 2021 | 58 | 58 | LUVA REPARO TRIPARTIDA DN 125mm FERRO FUNDIDO DUCTIL (CONFORME NBR: 6.916) PARA VEDAÇÃO DE VAZAMENTO DE REDE DE DISTRIBUIÇÃO DE ÁGUA EM TUBOS DE FERRO FUNDIDO, PVC E FIBROCIMENTO COM PRESSÃO DE TRABALHO DE ATÉ 20 kgf/cm². NOTAS: 1- A BRAÇADEIRA DEVERÁ SER COMPOSTA DE 03 PARTES IGUAIS COM PINTURA EM EPOXI APLICADA ELETROSTATICAMENTE COM 150 micra (µm). 2- PARAFUSOS DE AÇO CARBONO 1.040 (MÍNIMO), CABEÇA SEXTAVADA, ROSCA TOTAL, ZINCADO A FOGO OU CADMIADO, PORCAS E ARRUELAS. 3- A BORRACHA DE VEDAÇAO DEVERÁ SER EM PERBUNAM, NBR, (CONFORME NORMA DIN 3.535) EM UMA ÚNICA PEÇA, NÃO PODENDO SER COLADA AS PARTES DA BRAÇADEIRA. 4- AS CABEÇAS DOS PARAFUSOS DEVERÃO SER TRAVADAS NOS CORPOS DAS PEÇAS PARA APERTO DAS PORCAS (PARAFUSOS NÃO FIXOS). 5- DEVERÃO ESTAR FUNDIDO, EM ALTO RELEVO, EM SUA SUPERÍCIE EXTERNA: O NOME OU A MARCA DO FABRICANTE O ANO DE FABRICAÇÃO, O DN E O PN CORRESPONDENTE. 6-SERÃO ACEITOS MATERIAIS COM NO MÁXIMO 02 ANOS DE FABRICAÇÃO, OU SEJA, DO ANO CORRENTE OU IMEDIATAMENTE ANTERIOR. | 150 | PÇ |  | 0
13 | 31 | 2021 | 59 | 59 | LUVA REPARO TRIPARTIDA DN 150mm FERRO FUNDIDO DUCTIL (CONFORME NBR: 6.916) PARA VEDAÇÃO DE VAZAMENTO DE REDE DE DISTRIBUIÇÃO DE ÁGUA EM TUBOS DE FERRO FUNDIDO, PVC E FIBROCIMENTO COM PRESSÃO DE TRABALHO DE ATÉ 20 kgf/cm². NOTAS: 1- A BRAÇADEIRA DEVERÁ SER COMPOSTA DE 03 PARTES IGUAIS COM PINTURA EM EPOXI APLICADA ELETROSTATICAMENTE COM 150 micra (µm). 2- PARAFUSOS DE AÇO CARBONO 1.040 (MÍNIMO), CABEÇA SEXTAVADA, ROSCA TOTAL, ZINCADO A FOGO OU CADMIADO, PORCAS E ARRUELAS. 3- A BORRACHA DE VEDAÇÃO DEVERÁ SER EM PERBUNAM, NBR, (CONFORME NORMA DIN 3.535) EM UMA ÚNICA PEÇA, NÃO PODENDO SER COLADA AS PARTES DA BRAÇADEIRA. 4- AS CABEÇAS DOS PARAFUSOS DEVERÃO SER TRAVADAS NOS CORPOS DAS PEÇAS PARA APERTO DAS PORCAS (PARAFUSOS NÃO FIXOS). 5- DEVERÃO ESTAR FUNDIDO, EM ALTO RELEVO, EM SUA SUPERFÍCIE EXTERNA: O NOME OU A MARCA DO FABRICANTE O ANO DE FABRICAÇÃO, O DN E O PN CORRESPONDENTE. 6-SERÃO ACEITOS MATERIAIS COM NO MÁXIMO 02 ANOS DE FABRICAÇÃO, OU SEJA, DO ANO CORRENTE OU IMEDIATAMENTE ANTERIOR. | 150 | PÇ |  | 0
13 | 31 | 2021 | 60 | 60 | LUVA REPARO TRIPARTIDA DN 200mm FERRO FUNDIDO DUCTIL (CONFORME NBR: 6.916) PARA VEDAÇÃO DE VAZAMENTO DE REDE DE DISTRIBUIÇÃO DE ÁGUA EM TUBOS DE FERRO FUNDIDO, PVC E FIBROCIMENTO COM PRESSÃO DE TRABALHO DE ATÉ 20 kgf/cm². NOTAS: 1- A BRAÇADEIRA DEVERÁ SER COMPOSTA DE 03 PARTES IGUAIS COM PINTURA EM EPOXI APLICADA ELETROSTATICAMENTE COM 150 micra (µm). 2- PARAFUSOS DE AÇO CARBONO 1.040 (MÍNIMO), CABEÇA SEXTAVADA, ROSCA TOTAL, ZINCADO A FOGO OU CADMIADO, PORCAS E ARRUELAS. 3- A BORRACHA DE VEDAÇÃO DEVERÁ SER EM PERBUNAM, NBR, (CONFORME NORMA DIN 3.535) EM UMA ÚNICA PEÇA, NÃO PODENDO SER COLADA AS PARTES DA BRAÇADEIRA. 4- AS CABEÇAS DOS PARAFUSOS DEVERÃO SER TRAVADAS NOS CORPOS DAS PEÇAS PARA APERTO DAS PORCAS (PARAFUSOS NÃO FIXOS). 5- DEVERÃO ESTAR FUNDIDO, EM ALTO RELEVO, EM SUA SUPERFÍCIE EXTERNA: O NOME OU A MARCA DO FABRICANTE O ANO DE FABRICACAO, O DN E O PN CORRESPONDENTE. 6-SERÃO ACEITOS MATERIAIS COM NO MÁXIMO 02 ANOS DE FABRICAÇÃO, OU SEJA, DO ANO CORRENTE OU IMEDIATAMENTE ANTERIOR. | 150 | PÇ |  | 0
13 | 31 | 2021 | 61 | 61 | LUVA REPARO TRIPARTIDA DN 250mm FERRO FUNDIDO DUCTIL (CONFORME NBR: 6.916) PARA VEDAÇÃO DE VAZAMENTO DE REDE DE DISTRIBUIÇÃO DE ÁGUA EM TUBOS DE FERRO FUNDIDO, PVC E FIBROCIMENTO COM PRESSÃO DE TRABALHO DE ATÉ 20 kgf/cm². NOTAS: 1- A BRAÇADEIRA DEVERÁ SER COMPOSTA DE 03 PARTES IGUAIS COM PINTURA EM EPOXI APLICADA ELETROSTATICAMENTE COM 150 micra (µm). 2- PARAFUSOS DE AÇO CARBONO 1.040 (MÍNIMO), CABEÇA SEXTAVADA, ROSCA TOTAL, ZINCADO A FOGO OU CADMIADO, PORCAS E ARRUELAS. 3- A BORRACHA DE VEDAÇÃO DEVERÁ SER EM PERBUNAM, NBR, (CONFORME NORMA DIN 3.535) EM UMA ÚNICA PEÇA, NÃO PODENDO SER COLADA AS PARTES DA BRAÇADEIRA. 4- AS CABEÇAS DOS PARAFUSOS DEVERÃO SER TRAVADAS NOS CORPOS DAS PEÇAS PARA APERTO DAS PORCAS (PARAFUSOS NÃO FIXOS). 5- DEVERÃO ESTAR FUNDIDO, EM ALTO RELEVO, EM SUA SUPERFÍCIE EXTERNA: O NOME OU A MARCA DO FABRICANTE O ANO DE FABRICACAO, O DN E O PN CORRESPONDENTE. 6-SERÃO ACEITOS MATERIAIS COM NO MÁXIMO 02 ANOS DE FABRICAÇÃO, OU SEJA, DO ANO CORRENTE OU IMEDIATAMENTE ANTERIOR. | 150 | PÇ |  | 0
13 | 31 | 2021 | 62 | 62 | LUVA REPARO TRIPARTIDA DN 300mm FERRO FUNDIDO DUCTIL (CONFORME NBR: 6.916) PARA VEDAÇÃO DE VAZAMENTO DE REDE DE DISTRIBUIÇÃO DE ÁGUA EM TUBOS DE FERRO FUNDIDO, PVC E FIBROCIMENTO COM PRESSÃO DE TRABALHO DE ATÉ 20 kgf/cm². NOTAS: 1- A BRAÇADEIRA DEVERÁ SER COMPOSTA DE 03 PARTES IGUAIS COM PINTURA EM EPOXI APLICADA ELETROSTATICAMENTE COM 150 micra (µm). 2- PARAFUSOS DE AÇO CARBONO 1.040 (MÍNIMO), CABEÇA SEXTAVADA, ROSCA TOTAL, ZINCADO A FOGO OU CADMIADO, PORCAS E ARRUELAS. 3- A BORRACHA DE VEDAÇÃO DEVERÁ SER EM PERBUNAM, NBR, (CONFORME NORMA DIN 3.535) EM UMA ÚNICA PEÇA, NÃO PODENDO SER COLADA AS PARTES DA BRAÇADEIRA. 4- AS CABEÇAS DOS PARAFUSOS DEVERÃO SER TRAVADAS NOS CORPOS DAS PEÇAS PARA APERTO DAS PORCAS (PARAFUSOS NÃO FIXOS). 5- DEVERÃO ESTAR FUNDIDO, EM ALTO RELEVO, EM SUA SUPERFÍCIE EXTERNA: O NOME OU A MARCA DO FABRICANTE O ANO DE FABRICAÇÃO, O DN E O PN CORRESPONDENTE. 6-SERÃO ACEITOS MATERIAIS COM NO MÁXIMO 02 ANOS DE FABRICAÇÃO, OU SEJA, DO ANO CORRENTE OU IMEDIATAMENTE ANTERIOR. | 150 | PÇ |  | 0
13 | 31 | 2021 | 63 | 63 | LUVA REPARO TRIPARTIDA DN 400mm FERRO FUNDIDO DUCTIL (CONFORME NBR: 6.916) PARA VEDAÇÃO DE VAZAMENTO DE REDE DE DISTRIBUIÇÃO DE ÁGUA EM TUBOS DE FERRO FUNDIDO, PVC E FIBROCIMENTO COM PRESSÃO DE TRABALHO DE ATÉ 20 kgf/cm². NOTAS: 1- A BRAÇADEIRA DEVERÁ SER COMPOSTA DE 03 PARTES IGUAIS COM PINTURA EM EPOXI APLICADA ELETROSTATICAMENTE COM 150 micra (µm). 2- PARAFUSOS DE AÇO CARBONO 1.040 (MÍNIMO), CABEÇA SEXTAVADA, ROSCA TOTAL, ZINCADO A FOGO OU CADMIADO, PORCAS E ARRUELAS. 3- A BORRACHA DE VEDAÇÃO DEVERÁ SER EM PERBUNAM, NBR, (CONFORME NORMA DIN 3.535) EM UMA ÚNICA PEÇA, NÃO PODENDO SER COLADA AS PARTES DA BRAÇADEIRA. 4- AS CABEÇAS DOS PARAFUSOS DEVERÃO SER TRAVADAS NOS CORPOS DAS PEÇAS PARA APERTO DAS PORCAS (PARAFUSOS NAO FIXOS). 5- DEVERÃO ESTAR FUNDIDO, EM ALTO RELEVO, EM SUA SUPERFÍCIE EXTERNA: O NOME OU A MARCA DO FABRICANTE O ANO DE FABRICAÇÃO, O DN E O PN CORRESPONDENTE. 6-SERÃO ACEITOS MATERIAIS COM NO MÁXIMO 02 ANOS DE FABRICAÇÃO, OU SEJA, DO ANO CORRENTE OU IMEDIATAMENTE ANTERIOR. | 15 | PÇ |  | 0
[8 empty] | Valor Líquido | 0
Carimbo do CNPJ
Validade da Proposta
Condições de Pagamento
Garantia da Proposta
Prazo de Entrega
Assinatura do Responsável